## 04智能营业厅建设项目投资估算
04智能营业厅建设项目投资估算
单位：万元
1.系统开发
编号 | 模块 | 功能 | 功能说明 | 技术难点和业务风险揭示 | 收费标准 万元.人/天 | 预计工作量 | 投资预算
1 | 功能开发 | 业务信息确认模块 | 详见《04智能营业厅建设项目建设方案》 | 采用PC、手写屏双屏互动，实时展示客户确认数据。 | 0.25 | 100 | 25
|  | 电子底板管理模块 | 详见《04智能营业厅建设项目建设方案》 | 自定义业务表单及业务数据关联处理。 | 0.25 | 80 | 20
|  | PDF合成处理模块 | 详见《04智能营业厅建设项目建设方案》 |  | 0.25 | 80 | 20
|  | 影像采集模块升级 | 详见《04智能营业厅建设项目建设方案》 | 对硬件集成调用性能要求较高 | 0.25 | 60 | 15
|  | 电子签章模块 | 详见《04智能营业厅建设项目建设方案》 | CA电子签名 | 0.25 | 80 | 20
|  | 电子业务单管理模块 | 详见《04智能营业厅建设项目建设方案》 | 实现营业厅无纸化管理 | 0.25 | 160 | 40
|  | 服务评价系统升级 | 详见《04智能营业厅建设项目建设方案》 | 多渠道评价，统一展示、考核 | 0.25 | 60 | 15
|  | 排队叫号系统 | 详见《04智能营业厅建设项目建设方案》 | 支持网络叫号，微信提醒 | 0.25 | 80 | 20
|  | 自助终端系统 | 详见《04智能营业厅建设项目建设方案》 | 实现所有业务自助办理 | 0.25 | 280 | 70
|  | 信息发布系统升级 | 详见《04智能营业厅建设项目建设方案》 |  | 0.25 | 80 | 20
|  | 电子档案采集平台升级 | 详见《04智能营业厅建设项目建设方案》 |  | 0.25 | 120 | 30
2 | 接口开发 | 相关系统接口开发要求 | 提供详细的系统接口整合方案，包括不限于接口调用关系说明、API规范，功能描述等，第三方系统接口调试费用已包含在本项目预算之中。 |  | 0.25 | 60 | 15
3 | 兼容性开发 | 相关硬件设备兼容性开发要求 | 为保证本项目系统兼容性、可靠性及稳定性，所有软硬件系统、控件及接口必须与现有系统兼容，包括不限于IC卡充值系统、排队叫号系统、高拍仪、身份证读写器、电子档案采集平台、信息发布系统控件等。须提供兼容性测试报告，如无法兼容，则全部免费升级，最终完成项目实施。 |  | 0.25 | 40 | 10
|  |  | 系统开发预算 |  |  |  | 320
2.硬件设备
编号 | 模块 | 功能 | 功能说明 |  | 单价 （万元） | 数量 | 投资预算
1 | 硬件设备采购 | 发号主机 | 1、立式一体机,全钢板,金属烤漆。 2、主板:CPU:Intel 2.4GHz，内存4G及以上，硬盘1TB及以上，自带10/100M自适应网卡。 3、采用全无线数据通讯，不需布线,内置无线收发器（模块）：采用FSK调制，双频跳频全无线技术，载频315MHz,433MHz。 4、打印机:热敏打印；打印纸宽：80mm ,切刀寿命：150万次及以上 打印速度：200mm/sec及以上；耗材通用。 5、显示器:17~24寸液晶显示器；分辨率：1280*1024以上；响应时间：〈5ms；纵向放置。 6、触摸屏:17~24寸声波触摸屏；使用寿命不小于10年；任一点触摸寿命不小于5000万次。 7、电源： AC220V 50HZ；最大功耗： 75W。 8、支持连续工作10个小时及以上 9、音响：内置音响，支持更换。 |  | 0.95 | 12 | 11.4
|  | 窗口液晶长条显示屏 | 1、外观尺寸：800*250*50（mm）。 2、CPU RK3188 ,四核及以上， 主频1.8 GHz；内存 2GB及以上 内置存储器 NAND FLASH/EMMC 8GB(可选16GB/32GB) 解码分辨率 最高支持1080P。 3、操作系统 Android 4.4及以上。 4、网络支持 3G/4G广域网、以太网、支持WiFi、无线外设扩展。 5、视频播放 支持 AVI（H.264、DIVX、DIVX、XVID）, rm，rmvb， MKV（H.264、DIVX、DIVX、XVID），WMV，MOV，MP4（.H.264、MPEG、DIVX、XVID），DAT（VCD 格式），VOB（DVD 格式），PMP,MPEG，.MPG,， FLV（H.263，H.264），ASF ，TS， TP，3GP，MPG 等 30 种格式以上，图片格式 支持BMP、JPEG、PNG、GIF。 6、USB2.0接口 2个USB HOST标准接口、2个USB扩展接口串口 2个串口扩展接口。 7、以太网 1个，10M/100M自适应以太网，SD卡 标准SD卡（支持自锁）LVDS输出 双8位LVDS输出，可直接驱动50/60Hz液晶屏，支持1080。 8、模拟音频输出 支持左右声道输出, 内置双通道4R/20W，8R/10W功放。 9、RTC实时时钟 支持定时开关机 支持多种模式定时开关机 系统升级 支持USB升级，SD卡升级，远程升级。 10、支持连续工作10个小时及以上。 |  | 0.45 | 57 | 25.65
|  | 43寸等候宣传屏幕 | 1.壁挂液晶终端 2.显示屏：点距分辨率1920*1080对比度1000:1/亮度350cd/m2 1.8G处理器，4G DDR内存，固态硬盘64GB及以上，4个USB2.0端口，10/100以太网卡，2个串口 支持网络引导启动功能 含立体声音频输出，220V±10% 50HZ±1 HZ内嵌主板同时提供VGA和DVI异步双显接口 3、操作系统 Android 4.4 4、网络支持 3G/4G广域网、以太网、支持WiFi、无线外设扩展 5、支持连续工作10个小时及以上。 |  | 0.65 | 3 | 1.95
|  | 55寸等候宣传屏幕 | 1.壁挂液晶终端 2.显示屏：点距分辨率1920*1080对比度1000:1/亮度350cd/m2 1.8G处理器，4G DDR内存，固态硬盘64GB及以上，4个USB2.0端口，10/100以太网卡，2个串口 支持网络引导启动功能 含立体声音频输出，220V±10% 50HZ±1 HZ内嵌主板同时提供VGA和DVI异步双显接口 3、操作系统 Android 4.4 4、网络支持 3G/4G广域网、以太网、支持WiFi、无线外设扩展 5、支持连续工作10个小时及以上。 |  | 0.77 | 9 | 6.93
|  | 手写互动屏 | 1、屏幕尺寸：7~10.1 英寸； 2、显示分辨率：1280 x800；对比度：700:1；亮度：200cd/㎡；色彩数：16.7M；响应时间：30 ms；可视角度：水平 150°, 垂直 145°； 3、技术：无线电磁压感技术；压感级别：1024 级；读取分辨率：不小于 2000Lpi；感应高度：最高 10mm； 4、手写读取速度：200点/秒；笔按键：2 个； 5、操作系统支持：Windows 7，Windows XP；重量：整机毛重约 1000g；工作环境：0～40°C，相对湿度 20%~80%；储存环境：-10~60°C，相对湿度 10%~90%(无结露)； 6、主机电源：5VDC 0.8A，USB 供电；整机功耗：3.6W；接口类型：USB 2.0及以上 7、支持连续工作10个小时及以上 |  | 0.38 | 57 | 21.66
|  | 自助终端一体机 | 1、显示器 19英寸高品质液晶显示器，分辨率1280*1024，亮度250nits，黑白响应时间5ms，动态对比度50000：1 2、触摸屏 19寸触摸屏，分辨率：4096×4096 ； 触摸点密度：每平方英100,000个触摸点（每平方厘米15000个触摸点）； 反应时间：< 16ms；触摸力度：< 85克； 表面硬度：莫氏7级； 使用寿命：同一点上有效触摸5千万次以上； 透光率：92%以上（ASRTMD1003标准)； 热插特性：热插特性好，控制器支持即插即用； 稳定性：稳定性能好，无漂移，自动纠错 主机 工业主板，工业级I5处理器4G内存，60G固态硬盘（可依客户需求升级）只少5COM,8USB口，三PCI接口。 银行卡读卡器 可读IC、磁卡、芯片卡等三合一，有银联认证支持银行现行的各种磁条格式，，支持掉电吐卡功能，符合PBOC2.0标准 机柜 钢质金属箱体，外表喷漆 220±10％ 50Hz±1Hz电源 立体声功放音响厚度1.5mm 金属键盘 银联认证 凭条打印 自动切纸，热敏打印机，纸宽80mm 身份证阅读器 能准确读出二代居民身份证信息 ★燃气专用IC读卡器 兼容招标人现有5种燃气IC卡（龙昌、先锋、山城、微星、新奥 ），投标时提供厂家承诺函。 打印机 最大可打印A4纸张，兼容WIN7及XP操作系统，纸盒容量250张，可打印A4,A5，A6，但不能同时打印印A4,A5，A6 高拍仪 最大拍A4纸，拍照速度，像素800万，支持生成多页PDF 摄像头 清晰度: 720P 感光面积: 1/3英寸,有效距离：3米 5、支持连续工作10个小时及以上 |  | 2.6 | 22 | 57.2
|  | 通讯路由器 |  |  | 0.08 | 12 | 0.96
|  | 21键无线呼叫键盘 | 1、通讯方式：全无线通讯模式，每个呼叫器单独无线。 具有顺呼、逆呼、重呼、指呼、特呼、暂停、转移、 插前、延后、查询、优先、弃号、登录、退出、 参数设置等功能，营业员当班签到功能。 采用系统叫号器（插件式叫号器）； 2、支持连续工作10个小时及以上。 |  | 0.05 | 57 | 2.85
2 | 安装调试 | 旧设备拆除、新设备安装施工走线，天花喇叭等 |  |  | 3 | 11 | 33
|  |  | 硬件设备预算 |  |  |  | 161.6
|  |  | 项目投资预算合计 |  |  |  | 481.6